## Sheet1
Constants
R | 0.287
cp | 1.005
P1 | 300
P2 | 100
V1 | 30
V2 | 180
A1 | 0.008
T1(deg C) | T1(K) | v1(m3/kg) | mass flow rate (kg/s) | T2(in deg C) | T2(in K) | v2(m3/kg) | A2(m2) | A2(cm2)
150 | 423 | 0.40467 | 0.59308 | 134.3284 | 407.3284 | 1.169 | 0.0038518 | 38.518
160 | 433 | 0.41424 | 0.57938 | 144.3284 | 417.3284 | 1.1977 | 0.0038552 | 38.5523
170 | 443 | 0.4238 | 0.5663 | 154.3284 | 427.3284 | 1.2264 | 0.0038585 | 38.585
180 | 453 | 0.43337 | 0.5538 | 164.3284 | 437.3284 | 1.2551 | 0.0038616 | 38.6162
190 | 463 | 0.44294 | 0.54184 | 174.3284 | 447.3284 | 1.2838 | 0.0038646 | 38.6461
200 | 473 | 0.4525 | 0.53038 | 184.3284 | 457.3284 | 1.3125 | 0.0038675 | 38.6747
210 | 483 | 0.46207 | 0.5194 | 194.3284 | 467.3284 | 1.3412 | 0.0038702 | 38.7021
220 | 493 | 0.47164 | 0.50887 | 204.3284 | 477.3284 | 1.3699 | 0.0038728 | 38.7285
230 | 503 | 0.4812 | 0.49875 | 214.3284 | 487.3284 | 1.3986 | 0.0038754 | 38.7537
240 | 513 | 0.49077 | 0.48903 | 224.3284 | 497.3284 | 1.4273 | 0.0038778 | 38.778
250 | 523 | 0.50034 | 0.47968 | 234.3284 | 507.3284 | 1.456 | 0.0038801 | 38.8014
260 | 533 | 0.5099 | 0.47068 | 244.3284 | 517.3284 | 1.4847 | 0.0038824 | 38.8239
270 | 543 | 0.51947 | 0.46201 | 254.3284 | 527.3284 | 1.5134 | 0.0038846 | 38.8456
280 | 553 | 0.52904 | 0.45365 | 264.3284 | 537.3284 | 1.5421 | 0.0038866 | 38.8664
290 | 563 | 0.5386 | 0.4456 | 274.3284 | 547.3284 | 1.5708 | 0.0038887 | 38.8866
300 | 573 | 0.54817 | 0.43782 | 284.3284 | 557.3284 | 1.5995 | 0.0038906 | 38.906